## Hoja1
BARRAS CORRUGADAS 4.7 mm
Descripción: Varillas de acero corrugados obtenidas por conformado en frio.
Usos: Para refuerzos de concreto armado, como refuerzo de temperatura, en losas y muros de contención.
NORMA TECNICA |  | F | R
|  | Kg/mm2 | Kg/mm2
ASTM A-496 |  | 52.5 min | 59.6
DIAMETRO NOMINAL : 4.7 mm
LONGITUD: 8.80m
PESO MÉTRICO NOMINAL: 0.136 kg/m
DOBLADO: Con Pin de 9.4 mms de diámetro